## Folha 1
CHH035 | m³ | Betão para armar em sapatas.
Betão para armar em sapatas, C25/30 (XC1(P); D12; S3; Cl 0,4), fabricado em central, e betonagem desde camião.
Unitário |  |  | Ud | Descrição | Rend. | Preço unitário | Importância
mt10haf020bgngc |  |  | m³ | Betão C25/30 (XC1(P); D12; S3; Cl 0,4), fabricado em central, segundo NP EN 206. | 1.1 | 84.88 | 93.37
mo045 |  |  | h | Oficial de 1ª estruturista, em trabalhos de betonagem. | 0.055 | 25.68 | 1.41
mo092 |  |  | h | Ajudante de estruturista, em trabalhos de betonagem. | 0.33 | 25.06 | 8.27
|  |  | % | Custos directos complementares | 2 | 103.05 | 2.06
Custo de manutenção decenal: 2,42€ nos primeiros 10 anos. | [5 empty] | Total: | 105.11