## Folha 1
CPZ005 | m | Muro-guia para estaca barrete.
Duplo muro-guia, para estaca barrete, de betão armado de secção 70x25 cm; realizado com betão C25/30 (XC1(P); D12; S3; Cl 0,4) fabricado em central, e betonagem desde camião, e aço A400 NR, com uma quantidade aproximada de 25 kg/m; montagem e desmontagem do sistema de cofragem recuperável metálica nas duas faces. Inclusive arame de atar, separadores e líquido descofrante, para evitar a aderência do betão à cofragem. O preço inclui a elaboração da armadura (corte, dobragem e moldagem de elementos) em fábrica e a montagem no lugar definitivo da sua colocação em obra. O preço inclui a demolição do muro-guia com retroescavadora com martelo demolidor e a carga mecânica de entulho para camião ou contentor.
Unitário |  |  | Ud | Descrição | Rend. | Preço unitário | Importância
mt08eme040 |  |  | m² | Painéis metálicos de várias dimensões, para cofragem de elementos de betão. | 0.007 | 52 | 0.36
mt50spa052b |  |  | m | Pranchão de madeira de pinho, de 20x7,2 cm. | 0.028 | 6.32 | 0.18
mt50spa081a |  |  | Ud | Escora metálica telescópica, até 3 m de altura. | 0.018 | 19.25 | 0.35
mt08eme051a |  |  | m | Fita de aço galvanizado, para cofragem metálica. | 0.14 | 0.29 | 0.04
mt08var050 |  |  | kg | Arame galvanizado para atar, de 1,30 mm de diâmetro. | 0.27 | 1.5 | 0.41
mt08var060 |  |  | kg | Pregos de aço de 20x100 mm. | 0.14 | 8.75 | 1.23
mt08dba010b |  |  | l | Agente desmoldante, à base de óleos especiais, emulsionante em água, para cofragens metálicas, fenólicas ou de madeira. | 0.042 | 1.8 | 0.08
mt07aco020a |  |  | Ud | Separador homologado para fundações. | 3 | 0.15 | 0.45
mt07aco040b |  |  | kg | Armadura elaborada em fábrica com aço em varões nervurados, A400 NR, de vários diâmetros. | 25 | 1.71 | 42.75
mt10haf020bgngc |  |  | m³ | Betão C25/30 (XC1(P); D12; S3; Cl 0,4), fabricado em central, segundo NP EN 206. | 0.385 | 83.08 | 31.99
mq01exn020a |  |  | h | Retroescavadora hidráulica sobre pneus, de 105 kW. | 0.254 | 51.91 | 13.19
mq01ret010 |  |  | h | Miniretroescavadora sobre pneus de 15 kW. | 0.119 | 45.86 | 5.46
mo044 |  |  | h | Oficial de 1ª cofrador. | 0.462 | 25.68 | 11.86
mo091 |  |  | h | Ajudante de cofrador. | 0.616 | 25.06 | 15.44
mo043 |  |  | h | Oficial de 1ª armador de ferro. | 0.11 | 25.68 | 2.82
mo090 |  |  | h | Ajudante de armador de ferro. | 0.11 | 25.06 | 2.76
mo045 |  |  | h | Oficial de 1ª estruturista, em trabalhos de betonagem. | 0.03 | 25.68 | 0.77
mo092 |  |  | h | Ajudante de estruturista, em trabalhos de betonagem. | 0.119 | 25.06 | 2.98
mo113 |  |  | h | Operário não qualificado construção. | 0.254 | 23.29 | 5.92
|  |  | % | Custos directos complementares | 2 | 139.04 | 2.78
[6 empty] | Total: | 141.82