## Folha 1
CHH035 | m³ | Betão para armar em sapatas.
Betão para armar em sapatas, C25/30 (XC1(P); D12; S3; Cl 0,4), fabricado em central, e betonagem desde camião.
Unitário |  |  | Ud | Descrição | Rend. | Preço unitário | Importância
mt10haf020bgngc |  |  | m³ | Betão C25/30 (XC1(P); D12; S3; Cl 0,4), fabricado em central, segundo NP EN 206. | 1.1 | 83.08 | 91.39
mo045 |  |  | h | Oficial de 1ª estruturista, em trabalhos de betonagem. | 0.059 | 25.68 | 1.52
mo092 |  |  | h | Ajudante de estruturista, em trabalhos de betonagem. | 0.357 | 25.06 | 8.95
|  |  | % | Custos directos complementares | 2 | 101.86 | 2.04
Custo de manutenção decenal: 2,39€ nos primeiros 10 anos. | [5 empty] | Total: | 103.9