## Folha 1
CHH040 | m³ | Betão para armar em muros de contenção.
Betão para armar em muros de contenção H<3 m, C25/30 (XC1(P); D12; S3; Cl 0,4), fabricado em central, e betonagem com grua.
Unitário |  |  | Ud | Descrição | Rend. | Preço unitário | Importância
mt10haf020bgngc |  |  | m³ | Betão C25/30 (XC1(P); D12; S3; Cl 0,4), fabricado em central, segundo NP EN 206. | 1.05 | 83.08 | 87.23
mo045 |  |  | h | Oficial de 1ª estruturista, em trabalhos de betonagem. | 0.214 | 25.68 | 5.5
mo092 |  |  | h | Ajudante de estruturista, em trabalhos de betonagem. | 0.856 | 25.06 | 21.45
|  |  | % | Custos directos complementares | 2 | 114.18 | 2.28
Custo de manutenção decenal: 2,56€ nos primeiros 10 anos. | [5 empty] | Total: | 116.46