## Folha 1
CSV010 | m³ | Sapata contínua de betão armado.
Sapata contínua de betão armado, de betão armado, realizada em escavação previamente executada, com betão C25/30 (XC1(P); D12; S3; Cl 0,4) fabricado em central, e betonagem desde camião, e aço A400 NR, com uma quantidade aproximada de 100 kg/m³. Inclusive armaduras de arranque dos pilares ou outros elementos, arame de atar, e separadores. O preço inclui a elaboração da armadura (corte, dobragem e moldagem de elementos) em fábrica e a montagem no lugar definitivo da sua colocação em obra, mas não inclui a cofragem.
Unitário |  |  | Ud | Descrição | Rend. | Preço unitário | Importância
mt07aco020a |  |  | Ud | Separador homologado para fundações. | 7 | 0.15 | 1.05
mt07aco040b |  |  | kg | Armadura elaborada em fábrica com aço em varões nervurados, A400 NR, de vários diâmetros. | 100 | 1.71 | 171
mt08var050 |  |  | kg | Arame galvanizado para atar, de 1,30 mm de diâmetro. | 0.4 | 1.5 | 0.6
mt10haf020bgngc |  |  | m³ | Betão C25/30 (XC1(P); D12; S3; Cl 0,4), fabricado em central, segundo NP EN 206. | 1.1 | 83.08 | 91.39
mo043 |  |  | h | Oficial de 1ª armador de ferro. | 0.19 | 25.68 | 4.88
mo090 |  |  | h | Ajudante de armador de ferro. | 0.19 | 25.06 | 4.76
mo045 |  |  | h | Oficial de 1ª estruturista, em trabalhos de betonagem. | 0.059 | 25.68 | 1.52
mo092 |  |  | h | Ajudante de estruturista, em trabalhos de betonagem. | 0.297 | 25.06 | 7.44
|  |  | % | Custos directos complementares | 2 | 282.64 | 5.65
Custo de manutenção decenal: 8,65€ nos primeiros 10 anos. | [5 empty] | Total: | 288.29