## Folha 1
UNM020 | m³ | Muro de contenção de betão armado.
Muro de contenção de terras de superfície plana, com ponteira e talão, de betão armado, até 3 m de altura, realizado com betão C25/30 (XC1(P); D12; S3; Cl 0,4) fabricado em central, e betonagem com grua, e aço A400 NR, com uma quantidade aproximada de 22 kg/m³. Inclusive tubos de PVC para drenagem, arame de atar e separadores. O preço inclui a fundação do muro e a elaboração e o montagem da armadura no local definitivo da sua colocação em obra, mas não inclui a cofragem.
Unitário |  |  | Ud | Descrição | Rend. | Preço unitário | Importância
mt07aco020d |  |  | Ud | Separador homologado para muros. | 8 | 0.06 | 0.48
mt07aco040e |  |  | kg | Aço em varões nervurados, A400 NR, fornecido em obra em varões sem elaborar, de vários diâmetros. | 22.44 | 1.31 | 29.4
mt08var050 |  |  | kg | Arame galvanizado para atar, de 1,30 mm de diâmetro. | 0.286 | 1.5 | 0.43
mt36tie010da |  |  | m | Tubo de PVC, série B, de 75 mm de diâmetro e 3 mm de espessura, com extremo abocardado, segundo NP EN 1329-1. | 0.05 | 3.34 | 0.17
mt10haf020bgngc |  |  | m³ | Betão C25/30 (XC1(P); D12; S3; Cl 0,4), fabricado em central, segundo NP EN 206. | 1.05 | 83.08 | 87.23
mo043 |  |  | h | Oficial de 1ª armador de ferro. | 0.269 | 25.68 | 6.91
mo090 |  |  | h | Ajudante de armador de ferro. | 0.343 | 25.06 | 8.6
mo045 |  |  | h | Oficial de 1ª estruturista, em trabalhos de betonagem. | 0.2 | 25.68 | 5.14
mo092 |  |  | h | Ajudante de estruturista, em trabalhos de betonagem. | 0.802 | 25.06 | 20.1
|  |  | % | Custos directos complementares | 2 | 158.46 | 3.17
Custo de manutenção decenal: 6,47€ nos primeiros 10 anos. | [5 empty] | Total: | 161.63